## DENSIDADE
SOLO - DETERMINAÇÃO DA MASA ESPECÍFICA APARENTE DO SOLO"IN-SITU"
operações |  | DNER-ME 092/94-
camada compactada |  |  | estaca
furo |  |  | Nº
data
estaca
fução |  |  | E-X-D
profundidade |  |  | CM
peso do frasco com areia | antes |  | A
| depois |  | B
| diferença |  | A-B
funil |  |  | Nº
peso da areia no funil (g) |  |  | C
peso da areia no furo (g) |  |  | A-B-C=P
densidade da areia (g/dcm3) |  |  | D
volume do furo (dcm3) |  |  | v=p/d
umidade |  |  | h%
peso do solo umido |  |  | ph
peso do solo seco |  |  | ps=ph/100+h
densidade do solo seco |  |  | ds=ps/v
ensaio laborátorio | registro |  | Nº
| densidade max |  | dm
| umidade ótima |  | HOT%
compactação |  |  | ds/dm
umidade
cápsula |  |  | Nº | SPEEDY
peso do solo úmido (g) |  |  | ph
peso do solo seco (g) |  |  | ps
peso da água umidade (g) |  |  | pa=ph-ps
umidade (%) |  |  | h=pa/os
OBS: | WWW.AFILIADOSLABORATORIO.COM
RODOVIA: |  |  |  |  | VISTO DO FISCAL:
CHEFE DO LABORATÓRIO:
OPERADOR:
ELYTEJS